## 気密性能試験結果（改定JIS）
住宅の気密性能試験結果 （１）
依 頼 者 | 会社名又は氏名 | [7 empty] | 電話
住 所
測 定 対 象 建 物 の 概 要 | [11 empty] | 更新履歴
建物の名称 | [11 empty] | 2023/8/1 住宅の気密性能試験結果シート公開
所在地 | [11 empty] | 2024/3/31 ACH9.8の換気回数を追加、グラフ内の近似線の延長
竣工年月日
構造及び工法
建築基準法上の 延べ床面積 （A） | 地階床面積 |  | 0 |  | m2
| １階床面積 |  | 0 |  | m2
| ２階床面積 |  | 0 |  | m2
| 3階床面積 |  | 0 |  | m2
| 延べ床面積 |  | 0 |  | m2 ・・・・・・・・・・・・・・・・・・・（Ａ）
開口部の仕様 |  |  | 窓 | 引き違い窓 | 〇 | 辷り出し窓 | 〇 | 外開き窓 | ー | 片引き窓 | 〇
|  |  | 玄関戸 | 外開き戸 | ー | 内開き戸 | ー | 片引き戸 | 〇 | 引き違い戸 | ー
その他（構成と開閉方式）
主な部位の 気密層の仕様 |  |  | 屋根 天井 外壁 床 | 防湿フィルム |  | 〇（気密テープ使用） |  | 透湿防水シート |  | ー
|  |  |  | 合板・PB等の面材 |  | 〇（気密テープ使用） |  | ボード状断熱材 |  | 〇（気密テープ使用）
|  |  |  | 吹付けウレタン |  | ー |  | 木材、コンクリート等 |  | ー
その他
|  |  | 基礎断熱 | 土台と基礎の取り合い |  | 〇（気密パッキン使用） |  | その他
|  |  | 設備廻り | ユニットバス |  | 〇（基礎断熱部で気密） |  | 設備配管 |  | 〇（気密部材で気密）
建物概要図 |  |  | 別紙添付図面の通り
通気量を測定した位置 |  |  | 添付平面図に示す
測 定 時 の 建 物 条 件
| 部 位 |  |  | 方 法 |  |  | 確認 | 特記事項（左欄以外の処理方法）
１ | 建物外皮にあるドア・窓 |  |  | ロック(施錠) |  |  | 〇
２ | 天井・床下改め口 |  |  | 普通に閉めた状態 |  |  | 〇
３ | 郵便受け |  |  | 普通に閉めた状態 |  |  | なし
４ | 車庫に通じるドア |  |  | 普通に閉めた状態 |  |  | なし
５ | 基礎と床の両方を断熱して いる地下へ通じるドア |  |  | 普通に閉めた状態 |  |  | なし
６ | 換気レジスター |  |  | 目張り |  |  | 〇
７ | 台所レンジファン |  |  | 目張り |  |  | 〇
８ | 換気扇・天井扇 |  |  | 目張り |  |  | 〇
９ | ＦＦ式以外の煙突の穴 |  |  | 目張り |  |  | なし
１０ | 屋外へ通じる排水管 |  |  | 封水または管口を目張り |  |  | 〇
１１ | 集中換気システムの給排気 ダクトの屋外側出入口 |  |  | 目張り |  |  | なし
１２ | 建物外皮の外側にある開口部 |  |  | 普通に開けた状態 |  |  | なし
実質延べ床面積の算出
（A） | 建築基準法上の床面積 |  |  | 0 |  | m2
除外する 床面積 （B） | 測定対象外にした部分(空間)の名称 |  |  | なし |  |  | 気密性能から除く外皮の室外側とした部分 （車庫、地下室等）
| 延床面積(A)から除外する床面積 |  |  | 0 |  | m2
| 天井ふところの相当床面積 |  |  | 0 |  | m2 | 天井ふところ容積/2.6m
加算する 床面積 （C） | 吹抜けの相当床面積 |  |  | 0 |  | m2 | 上階の床高さを延長し天井下面から2.1m以上の部分の面積
| 不規則な吹抜けの相当床面積 |  |  | 0 |  | m2 | 高い天井でFL+2.6m以上部分の容積/2.6m
| 小屋裏の相当床面積 |  |  | 0 |  | m2 | 室内に通じる小屋裏容積/2.6m
| 基礎内の相当床面積 |  |  | 0 |  | m2 | 基礎断熱の床下容積/2.6m
| その他の相当床面積 |  |  | 0 |  | m2 | 出窓等の容積/2.6m
測定対象とした建物の実質延べ床面積 S1 |  |  |  | 0 |  | m2 | Ｓ1＝(A)ー(B)＋(C)
建物の外皮内の気積 Vt |  |  |  | 0 |  | m3 | 50Pa時の漏気回数を求めるときに記入のこと |  |  |  |  | 階間の天井ふところの容積は除く
気積から求めた建物の実質延べ床面積 S2 |  |  |  | 0 |  | m2 | Ｓ2＝Vt/2.6
計算に用いる建物の実質延べ床面積 S |  |  |  | 0 |  | m2 | S1とS2の大きい方の値
住宅の気密性能試験結果 （２）
測定者・測定方法・測定装置
事 業 所 | [7 empty] | 事業所登録番号
所 在 地 | [7 empty] | 電話
測定者 | [7 empty] | 登録番号
測定方法 |  | （財）建築SDGs推進センター「JIS改正対応 住宅の気密性能試験方法」(2023年4月) JIS A 2201 送風機による住宅等の気密性能試験方法による。 流量及び圧力の測定は、あらかじめ校正した測定装置を使用し、減圧法にて行った。
測定装置 |  | 住宅気密測定装置 アメニティエアロテスタ 型式KNSｰ5000C 株式会社コーナー札幌製
試験日時 |  |  |  |  | ～ |  | 天 候
測定時の環境 |  | 室内温度 |  |  |  | ℃ | 風 速 |  |  |  | ｍ／ｓ | 風速が3ｍ/ｓ以下を確認、超えた場合は室内外圧力差3Pa以下を確認
|  | 外気温度 |  |  |  | ℃ | 風向（主風向） |  |  |  |  | 室内の空気温度は5～35℃の範囲内で計測
|  | 気圧 |  | ーーー |  | hPa | 風速測定位置 |  |  |  |  | 気圧はわかる範囲で記入（計算には影響なし） |  | グラフ用
各圧力差⊿Ｐ (Pa)における通気量Q（m3/h） |  | データ測定回 |  | １回 |  | ２回 |  | ３回 |  | 全測定点の平均 |  |  | 1回 |  |  |  |  | 2回 |  |  |  | 3回
|  | 測定点 |  | 差圧⊿P | 風量Q | 差圧⊿P | 風量Q | 差圧⊿P | 風量Q |  |  |  | 1 |  |  | r2 |  | 1 |  | r2 |  | 1 | r2
|  | 1 | [10 empty] | 2 |  |  | STD | 1 | 2 |  | STD | 1 | 2 | STD | 1
|  | 2 | [10 empty] | 3 |  |  |  | 1 | 3 |  |  | 1 | 3 |  | 1
|  | 3 | [10 empty] | 4 |  |  |  | 9.8 | 4 |  |  | 9.8 | 4 |  | 9.8
|  | 4 | [10 empty] | 5 |  |  |  |  | 5 |  |  |  | 5
5
隙間特性値 ｎ (１≦ｎ≦２) |  |  | [-] | [8 empty] | 隙間特性値nは1から２の間とする。外れた場合は再測定 | 平均用
回帰式の決定係数R2 (R2≧0.98) | [11 empty] | 回帰式の決定係数R2は0.98以上とする | 1回 | ⊿P | Q
データの信頼性 | [12 empty] | 1 | 0 | 0 |  |  | r2
通気率 α |  | [ｍ3/ｈ・Pa1/n] | [10 empty] | 2 | 0 | 0 |  |  | STD | 1
Ｑ9.8 ：圧力差9.8Pa時の通気量 |  |  | [ｍ3/ｈ] | [9 empty] | 3 | 0 | 0 |  |  |  | 1
係数 ｂ ：外気温で決まる空気密度ρの係数 | [12 empty] | 4 | 0 | 0 |  |  |  | 9.8
総相当隙間面積 αＡ ：αA＝Q9.8×ｂ |  |  | [cm2] | [8 empty] | 有効数字は3桁とする | 5 | 0 | 0
実質延べ床面積 S |  |  | [m2] | 0 |  | 0 |  | 0 |  | 0 |  |  | 6 | 0 | 0
相当隙間面積 Ｃ ：C＝αA/S カッコ内は四捨五入前の参考値 |  |  | [cm2/m2] | [8 empty] | C値は少数第2位を四捨五入して少数点以下1桁で表す | 7 | 0 | 0
⊿Ｐ=50Pa時の通気量 |  |  | [ｍ3/ｈ] | [8 empty] | C値のHEAT20推奨値は0.7cm2/m2±0.2cm2/m2が目安 | 9 | 0 | 0
５０Pa時の漏気回数 ＡＣＨ50 |  |  | [回/ｈ] | [8 empty] | パッシブハウスの基準はACH50で０．６回/h以下 | 8 | 0 | 0
9.8Pa時の漏気回数 ＡＣＨ9.8 |  |  | [回/ｈ] | [8 empty] | HEAT20での推奨値はACH9.8で0.4回/h±0.1程度
[13 empty] | 10 | 0 | 0
風量[m3/h] |  |  | 風量[m3/h] |  |  | 風量[m3/h] |  |  | 風量[m3/h] |  |  | 相当隙間面積と単純開口の内外差圧9.8Paに置き換えた場合の開口面積 | 11 | 0 | 0
[12 empty] | 流量係数0.6の場合の単純開口の大きさは総相当隙間面積αA/0.6が目安 | 12 | 0 | 0
[12 empty] | 内外差圧9.8Pa（1mmAq）は外部風速4.5m/s時相当 | 13 | 0 | 0
[12 empty] | ACH（Air Changes Per Hour）は1時間あたりの換気回数 | 14 | 0 | 0
[13 empty] | 15 | 0 | 0
１回 |  |  | ２回 |  |  | ３回 |  |  | 全測定点の平均
測定結果添付欄
住宅の気密性能試験結果 （３）
複数回測定した際は下記に記録を残すことができる。
各圧力差⊿Ｐ (Pa)における通気量Q（m3/h） |  | データ測定回 |  | １回 |  | ２回 |  | ３回 |  | 4回 |  |  | 1回 |  |  |  |  | 2回 |  |  |  | 3回 |  |  | 4回
|  | 測定点 |  | 差圧⊿P | 風量Q | 差圧⊿P | 風量Q | 差圧⊿P | 風量Q | 差圧⊿P | 風量Q |  | 1 |  |  | r2 |  | 1 |  | r2 |  | 1 | r2 |  | 1 | r2
|  | 1 | [10 empty] | 2 |  |  | STD | 1 | 2 |  | STD | 1 | 2 | STD | 1 | 2 | STD | 1
|  | 2 | [10 empty] | 3 |  |  |  | 1 | 3 |  |  | 1 | 3 |  | 1 | 3 |  | 1
|  | 3 | [10 empty] | 4 |  |  |  | 9.8 | 4 |  |  | 9.8 | 4 |  | 9.8 | 4 |  | 9.8
|  | 4 | [10 empty] | 5 |  |  |  |  | 5 |  |  |  | 5 |  |  | 5
5
隙間特性値 ｎ (１≦ｎ≦２) |  |  | [-]
回帰式の決定係数R2 (R2≧0.98)
通気率 α |  | [ｍ3/ｈ・Pa1/n]
Ｑ9.8 ：圧力差9.8Pa時の通気量 |  |  | [ｍ3/ｈ]
係数 ｂ ：外気温で決まる空気密度ρの係数
総相当隙間面積 αＡ ：αA＝Q9.8×ｂ |  |  | [cm2]
相当隙間面積 Ｃ ：C＝αA/S |  |  | [cm2/m2]
測定メモ
各圧力差⊿Ｐ (Pa)における通気量Q（m3/h） |  | データ測定回 |  | 5回 |  | 6回 |  | 7回 |  | 8回 |  |  | 5回 |  |  |  |  | 6回 |  |  |  | 7回 |  |  | 8回
|  | 測定点 |  | 差圧⊿P | 風量Q | 差圧⊿P | 風量Q | 差圧⊿P | 風量Q | 差圧⊿P | 風量Q |  | 1 |  |  | r2 |  | 1 |  | r2 |  | 1 | r2 |  | 1 | r2
|  | 1 | [10 empty] | 2 |  |  | STD | 1 | 2 |  | STD | 1 | 2 | STD | 1 | 2 | STD | 1
|  | 2 | [10 empty] | 3 |  |  |  | 1 | 3 |  |  | 1 | 3 |  | 1 | 3 |  | 1
|  | 3 | [10 empty] | 4 |  |  |  | 9.8 | 4 |  |  | 9.8 | 4 |  | 9.8 | 4 |  | 9.8
|  | 4 | [10 empty] | 5 |  |  |  |  | 5 |  |  |  | 5 |  |  | 5
5
隙間特性値 ｎ (１≦ｎ≦２) |  |  | [-]
回帰式の決定係数R2 (R2≧0.98)
通気率 α |  | [ｍ3/ｈ・Pa1/n]
Ｑ9.8 ：圧力差9.8Pa時の通気量 |  |  | [ｍ3/ｈ]
係数 ｂ ：外気温で決まる空気密度ρの係数
総相当隙間面積 αＡ ：αA＝Q9.8×ｂ |  |  | [cm2]
相当隙間面積 Ｃ ：C＝αA/S |  |  | [cm2/m2]
測定メモ
各圧力差⊿Ｐ (Pa)における通気量Q（m3/h） |  | データ測定回 |  | 9回 |  | 10回 |  | 11回 |  | 12回 |  |  | 9回 |  |  |  |  | 10回 |  |  |  | 11回 |  |  | 12回
|  | 測定点 |  | 差圧⊿P | 風量Q | 差圧⊿P | 風量Q | 差圧⊿P | 風量Q | 差圧⊿P | 風量Q |  | 1 |  |  | r2 |  | 1 |  | r2 |  | 1 | r2 |  | 1 | r2
|  | 1 | [10 empty] | 2 |  |  | STD | 1 | 2 |  | STD | 1 | 2 | STD | 1 | 2 | STD | 1
|  | 2 | [10 empty] | 3 |  |  |  | 1 | 3 |  |  | 1 | 3 |  | 1 | 3 |  | 1
|  | 3 | [10 empty] | 4 |  |  |  | 9.8 | 4 |  |  | 9.8 | 4 |  | 9.8 | 4 |  | 9.8
|  | 4 | [10 empty] | 5 |  |  |  |  | 5 |  |  |  | 5 |  |  | 5
5
隙間特性値 ｎ (１≦ｎ≦２) |  |  | [-]
回帰式の決定係数R2 (R2≧0.98)
通気率 α |  | [ｍ3/ｈ・Pa1/n]
Ｑ9.8 ：圧力差9.8Pa時の通気量 |  |  | [ｍ3/ｈ]
係数 ｂ ：外気温で決まる空気密度ρの係数
総相当隙間面積 αＡ ：αA＝Q9.8×ｂ |  |  | [cm2]
相当隙間面積 Ｃ ：C＝αA/S |  |  | [cm2/m2]
測定メモ